## Excelkalkulator eT3io
Wandgröße
Modul | eT3io
Breite in Metern | 7
Höhe in Metern | 1.5
Stacking |  | Alternativ zum Stacking: geflogene Variante mit Hanging Brackets |  | Kabel
LEDitgo LSU-CONNB-L1000 Verbindungsstrebe 2x500 | 7 | LEDitgo eT-Serie - Hanging Bracket - 1er - single Pro-Version | 7 | Stromkabel Schuko auf Neutrik powerCON TRUE1 5m | 3
LEDitgo Litetruss LSU-H32L Ground-Stack-Base schwarz | 14 |  |  | *Stromkabel Neutrik powerCON TRUE1 auf Neutrik powerCON TRUE1 0,4m | 11.2
LEDitgo LSU-CONNB - Basebolt eT-Serie | 14 |  |  | *Stromkabel Neutrik powerCON TRUE1 auf Neutrik powerCON TRUE1 1,85m | 2.8
Ballast pro Ground-Stack-Base in kg (γF = 1,0) | 30 | Schäkel WLL 2,00t qeschw. 1/2'' HA2 | 14 | *Cat Neutrik auf Cat Neutrik Kabel 0,25m | 11.2
Ballast pro Ground-Stack-Base in kg (γF = 1,5) | 50 | YALE RSE SRS-02000 S T5 Lastschlaufe/Rundschlinge 2,0t WLL 1,50m | 14 | *Cat Neutrik auf Cat Neutrik Kabel 1,3m | 2.8
LEDitgo Litetruss LSU-H32L Zwei-Punkt-Leiter-Traverse schwarz 0,50m | 7 |  |  | Cat Neutrik auf Cat Neutrik Kabel 20m | 1
LEDitgo Litetruss LSU-H32L Zwei-Punkt-Leiter-Traverse schwarz 0,75m | 7 |  |  | *Achtung: Prinzip 80:20 Verkabelung - je nach Wandgröße sind zusätzliche Kabel erforderlich!
LEDitgo Litetruss LSU-H32L Zwei-Punkt-Leiter-Traverse schwarz 1,00m | 0
LEDitgo eT-Serie - Trusshalterung mit Bajonettverschluss | 14 | Anzahl der LEDitgo eT3io V1 - 3,9/7,8mm LED-Modul 1.000x1.000mm indoor/outdoor | 7 | Allgemein Infos
LEDitgo LED-Stacking Vario - BR Stoßverbinder-Nutenstein | 7 | Anzahl der LEDitgo eT-Serie - Dolly VX6 V1 für 6 x LED-Modul 1.000x1.000mm | 3 | Auflösung der Wand |  | 1792 | 192
|  | Anzahl der LEDitgo eT3io V1 - 3,9/7,8mm LED-Modul 1.000x500mm indoor/outdoor | 7 | Abmesungen in Metern |  | 7 | 1.5
Anzahl der LEDitgo eT3io V1 - 3,9/7,8mm LED-Modul 1.000x1.000mm indoor/outdoor | 7 |  |  | Abmesungen in Modulen |  | 7 | 2
Anzahl der LEDitgo eT-Serie - Dolly VX6 V1 für 6 x LED-Modul 1.000x1.000mm | 3 |  |  | Quadratmeter |  | 10.5
Anzahl der LEDitgo eT3io V1 - 3,9/7,8mm LED-Modul 1.000x500mm indoor/outdoor | 7 | Gewicht LED-Module inkl. Kabel in kg | 198.49 | Ratio |  | 4.67
|  | Gewicht Hanging Bracket inkl. Anschlagmaterial in kg | 101.143
|  | Transportgewicht (zzgl. Verpackung des Stackings, inkl. Dollies der Module) | 437.633 | Controller
Gewicht LED-Module mit Kabel in kg | 198.49 |  |  | Novastar VX600 LED-Controller
Stacking Gewicht in kg | 208.46
Ballast für Ground-Stack-Base in kg (γF = 1,0) | 420
Ballast für Ground-Stack-Base in kg (γF = 1,5) | 700
Transportgewicht mit Ballast yF = 1,0 (zzgl. Verpackung des Stackings, inkl. Dollies der Module) | 964.95
Tel.: +49 (0) 621 95040400 info@leditgo.de www.leditgo.de
LEDitgo Videowall Germany GmbH Schwarzenberger Str. 7 D-68309 Mannheim |  | Alle Angaben ohne Gewähr!