## Excelkalkulator rX2
Wandgröße
Modul | rX2
Breite in Metern | 5
Höhe in Metern | 3
LSU-Stacking |  | LED-Stacking für geraden Bau |  | Alternativ zum Stacking: geflogene Variante mit Hanging Brackets |  | Kabel
LEDitgo LSU-CONNB-L500 Verbindungsstrebe 1x500 | 0 | LEDitgo LED-Stacking Easyframe. 2er Base 2x500 rX-Serie | 2 | LEDitgo rX-Serie - Hanging Bracket - 1er - single | 0 | Stromkabel Schuko auf Neutrik powerCON blau 5m | 6
LEDitgo LSU-CONNB-L1000 Verbindungsstrebe 2x500 | 2 | LEDitgo LED-Stacking Easyframe. 3er Base 3x500 rX-Serie | 2 | LEDitgo rX-Serie - Hanging Bracket - 2er - double | 2 | Stromkabel Neutrik powerCON blau auf Neutrik powerCON weiß 1,0m | 60
LEDitgo LSU-CONNB-L1500 Verbindungsstrebe 3x500 | 2 | LEDitgo LED-Stacking Easyframe. Ski with foot | 5 | LEDitgo rX-Serie - Hanging Bracket - 3er - triple | 2 | LED-Standard-Patchkabel Cat.6(A) (m/m) 01m schwarz | 60
LEDitgo Litetruss LSU-H32L Ground-Stack-Base schwarz | 5 | LEDitgo LED-Stacking Easyframe. Ski Extension lang 650mm | 5 |  |  | LED-Standard-Patchkabel Cat.6(A) (m/m) 10m schwarz | 4
Ballast pro Ground-Stack-Base in kg (γF = 1,0) | 72 | Ballast pro Ski Extension in kg bei horizontaler Ersatzlast ohne Anpralllast | 80
Ballast pro Ground-Stack-Base in kg (γF = 1,5) | 114 | LEDitgo LED-Stacking Easyframe. Diagonale lang 4H500 | 0 | Schäkel WLL 2,00t qeschw. 1/2'' HA2 | 10 | Allgemein Infos
LEDitgo Litetruss LSU-H32L Zwei-Punkt-Leiter-Traverse schwarz 0,50m | 0 | LEDitgo LED-Stacking Easyframe. Stacker 2H500 ohne Modulhalter | 15 | YALE RSE SRS-02000 S T5 Lastschlaufe/Rundschlinge 2,0t WLL 1,50m | 10 | Auflösung der Wand | 1680 | 1008
LEDitgo Litetruss LSU-H32L Zwei-Punkt-Leiter-Traverse schwarz 0,75m | 5 | LEDitgo LED-Stacking Easyframe. Modulhalter rX-Serie | 30 |  |  | Abmesungen in Metern | 5 | 3
LEDitgo Litetruss LSU-H32L Zwei-Punkt-Leiter-Traverse schwarz 1,00m | 10 |  |  |  |  | Abmesungen in Modulen | 10 | 6
LEDitgo LSU-ADAP-rX Modulhalter | 20 | LED-Stacking curved |  |  |  | Quadratmeter | 15
LEDitgo LED-Stacking Vario - BR Stoßverbinder-Nutenstein | 4 | ersetzt 2er Base 2x500 und/oder 3er Base 3x500: |  | Anzahl der LEDitgo rX2 V1 - 2,9mm LED-Modul 500x500mm | 60 | Ratio | 0.6
|  | LEDitgo LED-Stacking Easyframe. 1er Base 1x500 curved rX-Serie | 10 | Anzahl der LEDitgo rX2 - Flightcase für 8 x LED-Modul 500x500mm | 8
Anzahl der LEDitgo rX2 V1 - 2,9mm LED-Modul 500x500mm | 60 | Wird zusätzlichen für den konkaven/konvexen Bau auf LED-Stacking benötigt: |  |  |  | Controller
Anzahl der LEDitgo rX2 - Flightcase für 8 x LED-Modul 500x500mm | 8 | LEDitgo LED-Stacking Easyframe. Single foot curved bei Bau konkav/konvex | 5 |  |  | Novastar VX600 LED-Controller
|  | LEDitgo LED-Stacking Easyframe. Verbindungsplatte | 9 | Gewicht LED-Module inkl. Kabel in kg | 635.4
|  | LEDitgo LED-Stacking Easyframe. Verbindungsprofil | 4 | Gewicht Hanging Bracket inkl. Anschlagmaterial in kg | 52.145
Gewicht LED-Module mit Kabel in kg | 635.4 | zusätzliches/reduziertes Stacking Gewicht in kg | 15.6 | Transportgewicht (zzgl. Hanging Bracket, inkl. Flightcase der Module) | 1207.545
Stacking Gewicht in kg | 118.06
Ballast für Ground-Stack-Base in kg (γF = 1,0) | 360 | Anzahl der LEDitgo rXone - 1,9mm LED-Modul 500x500mm URT | 60
Ballast für Ground-Stack-Base in kg (γF = 1,5) | 570 | Anzahl der LEDitgo rXone - Flightcase für 8 x LED-Modul 500x500mm | 8
Transportgewicht mit Ballast yF = 1,0 (zzgl. Verpackung des Stackings, inkl. Flightcase der Module) | 1633.46
|  | Gewicht LED-Module mit Kabel in kg | 635.4
|  | Stacking Gewicht in kg für geraden Bau | 213.9
|  | zusätzliches/reduziertes Stacking Gewicht für gecurvten Bau | 15.6
|  | Ballast für Ski Extension in kg | 400
|  | Transportgewicht inkl. Stacking für geraden Bau mit Ballast yF = 1,0 (zzgl. Verpackung des Stackings, inkl. Flightcase der Module) | 1769.3
|  | Transportgewicht inkl. Stacking für gecurvten Bau mit Ballast yF = 1,0 (zzgl. Verpackung des Stackings, inkl. Flightcase der Module) | 1784.9
LEDitgo Videowall Germany GmbH Schwarzenberger Str. 7 D-68309 Mannheim |  | Alle Angaben ohne Gewähr! |  | Tel.: +49 (0) 621 95040400 info@leditgo.de www.leditgo.de